## Hoja1
NUEVA FUENTE CONMUTADA PARA BCN3D ELECTRONICS MAINBOARD BASADA EN TPS5433 DE TEXAS INSTRUMENTS
Qty | Value | Device | Package | Parts | Description | Farnell Code | Cost @ 250 circuits
1 | 1.91k | R-US_R0805 | R0805 | RFBB | RESISTOR, American symbol | 2138942 | 0.0374
1 | 100n | C-USC0805 | C0805 | CBOOT | CAPACITOR, American symbol | 499687 | 0.0273
1 | 10k | R-US_R0805 | R0805 | RFBT | RESISTOR, American symbol | 2008390 | 0.0147
1 | 10n | C-USC0805 | C0805 | CSS | CAPACITOR, American symbol | 499225 | 0.0299
1 | 10p | C-USC0805 | C0805 | CCOMP2 | CAPACITOR, American symbol | 2320819 | 0.0287
1 | 120u | CPOL-USD/7343-31R | D/7343-31R | COUT | POLARIZED CAPACITOR, American symbol | 2354820 | 0.838
1 | 180p | C-USC0805 | C0805 | CCOMP | CAPACITOR, American symbol | 1759207 | 0.0375
1 | 196k | R-US_R0805 | R0805 | RCOMP | RESISTOR, American symbol | 2141913 | 0.0151
1 | 10u | C-USC1210 | C1210 | CIN | CAPACITOR, American symbol | 2362133 | 0.505
1 | B540C-13-F | B540C-13-F | SMC | U$3 | DIODE | 1843671 | 0.29
1 | TPS54332DDAR | TPS54332DDAR | DDA0008H | U1 |  | 1710821 | 1.42
1 | XAL4020-222MEB | XAL4020-222MEB | XAL4020 | L1 |  | 2289048 | 0.879
[6 empty] | Total | 4.1226
ACTUAL FUENTE CONMUTADA BCN3D ELECTRONICS BASADA EN LM2595 DE TEXAS INSTRUMENTS
Qty | Value | Device | Package | Reference | Description | Farnell Code | Cost @ 250 circuits
1 | 220u | C8 | UD-8X10_NICHICON | EEE1VA221UAP | PANASONIC ELECTRONIC COMPONENTS | 2326175 | 0.235
1 | Diode | D1 | SMC | MBRS340T3G | ON SEMICONDUCTOR | 9557377 | 0.175
1 | LM2595S | IC4 | TO263-5 | LM2595S-5.0/NOPB | TEXAS INSTRUMENTS | 1469193 | 2.41
1 | 150UF | C7 | CAPAE660X610N | EEEFP1A151AP | PANASONIC ELECTRONIC COMPONENTS | 1539463 | 0.156
1 | 100u | L1 | SSR1260 | SRR1260-101M | BOURNS | 2396102 | 0.588
1 | B140 | D2 | SMA-DIODE | B140-13-F | DIODES INC. | 1843670 | 0.104
3.668
Comparativa de coste de fabricación de la BCN3D Electronics Mainboard con dos fuentes de alimentación diferentes.