## Hoja1
Qty | Value | Device | Package | Parts | Description | Farnell Code | Unidades | Referencia
2 |  | SCREW_TERMINALS | 1X02-5MM | INPUT, OUTPUT |  |  | 10 | 2138942
1 | 1.91k | R-US_R0805 | R0805 | RFBB | RESISTOR, American symbol | 2138942 | 10 | 2320819
1 | 100n | C-USC0805 | C0805 | CBOOT | CAPACITOR, American symbol | 499687 | 10 | 2354820
1 | 10k | R-US_R0805 | R0805 | RFBT | RESISTOR, American symbol | 2008390 | 10 | 1759207
1 | 10n | C-USC0805 | C0805 | CSS | CAPACITOR, American symbol | 499225 | 10 | 2141913
1 | 10p | C-USC0805 | C0805 | CCOMP2 | CAPACITOR, American symbol | 2320819 | 10 | 2362133
1 | 120u | CPOL-USD/7343-31R | D/7343-31R | COUT | POLARIZED CAPACITOR, American symbol | 2354820 | 10 | 1843671
1 | 180p | C-USC0805 | C0805 | CCOMP | CAPACITOR, American symbol | 1759207 | 10 | 1710821
1 | 196k | R-US_R0805 | R0805 | RCOMP | RESISTOR, American symbol | 2141913 | 10 | 2289048
1 | 10u | C-USC1210 | C1210 | CIN | CAPACITOR, American symbol | 2362133
1 | B540C-13-F | B540C-13-F | SMC | U$3 |  | 1843671
1 | TPS54332DDAR | TPS54332DDAR | DDA0008H | U1 |  | 1710821
1 | XAL4020-222MEB | XAL4020-222MEB | XAL4020 | L1 |  | 2289048